## Sheet1
项目 | 参数 | 说明 | 注意事项
[SysConfig] | 系统设置
SysVersion | 1.0.7.0104 | 软件版本号
FICTStage | A | 机台站别（A->H）
FixtureID | AP2-1-A | 治具编号
PCBLine | AP2 | 线别（AP2->AP9）
TestingType | Auto | 测试类型(Auto/Manual)
MBType | Panel | MB类型（单板/双板）
RobotModule | 1 | 模组（1/2）
BarcodeType | A | 扫码类型（A板/B板）
MaxErrorCount | 3 | 最大连续测试NG次数
MaxRetestCount | 2 | 重测次数
LeftInsert | 0 | 左侧插（0：关闭/1:启用）
RightInsert | 0 | 右侧插（0：关闭/1:启用）
RTC_Use | 0 | 电源按键（0：不按开机键/1:按开机键）
DetectDelay | 5 | 通电延迟检测电压时间
ShutDown | 3 | 最大掉电次数
LeftInsertRe | 0 | 重复插左侧插（0：关闭/1:启用）
RightInsertRe | 0 | 重复插右侧插（0：关闭/1:启用）
UseCommand | 1 | 启用PLC内部命令判断电压（0：关闭/1:启用）
InsertDelay | 5 | 侧插延时
NG_Stop | 1 | 连续NG暂停（0：关闭/1:启用）
ST_Flag | 0 | 抽测强抛（0：关闭/1:启用）
AD_Module_Type | FX2N_4AD | PLC模拟量模块（FX2N_4AD/FX3N_4AD）
FixturID | AP2-1-A | 治具编号 |  | 删除
[SFCS_Set] | 网络设置
CheckRouter | 1 | 检查流程（0：关闭/1:启用）
Web_Use | 1 | 使用SFCS（0：关闭/1:启用）
Web_Site | http://172.0.1.172/Tester.WebService/WebService.asmx | SFCS网址
OKBBBStatus | 1 | OK上抛（0：关闭/1:启用）
NGBBBStatus | 1 | NG上抛（0：关闭/1:启用）
SFC_Stage | TD | FICT测试站别（TD）
OPID | D15010001 | 测试员工号
Arms_Use | 1 | Arms上抛（0：关闭/1:启用）
Arms_Version | 1.00.002 | Arms版本
Arms_Path | M:\SFCS\PCBARMS\ | Arms路径
Net_Server | \\172.0.1.161\netware\message\ | 共享盘网络路径
Net_ID | Admin | 共享盘登录账号
Net_Password | ndk800 | 共享盘登录密码
[DB_Set] | 数据库设置
Center_DataBase_Use | 1 | 中控数据库（0：关闭/1:启用）
CenterIP_DataBase_IP | 127.0.0.1 | 中控数据库IP地址
CenterIP_DataBase_DB | test | 中控数据库
CenterIP_DataBase_Table | fict | 中控数据库表名
CenterIP_DataBase_Account | root | 中控数据库登录账号
CenterIP_DataBase_Password | 123456 | 中控数据库登录密码
Record_DataBase_Use | 1 | 记录数据库（0：关闭/1:启用）
RecordIP_DataBase_IP | 172.0.1.90 | 记录数据库IP地址
RecordIP_DataBase_DB | fictsninfo | 记录数据库
RecordIP_DataBase_Table | testinfo | 记录数据库表名
RecordIP_DataBase_Account | root | 记录数据库登录账号
RecordIP_DataBase_Password | 123456 | 记录数据库登录密码
[ComPort_Set] | 串口设置 | 串口设置
Scanner_Use | 0 | 条码枪串口（0：关闭/1:启用）
Scanner | NULL | 串口编号
DUT_A_Use | 1 | DUT_A串口（0：关闭/1:启用）
DUT_A | COM14 | DUT_A串口编号
DUT_B_Use | 1 | DUT_B串口（0：关闭/1:启用）
DUT_B | COM15 | DUT_B串口编号
PLC_Use | 1 | PLC串口（0：关闭/1:启用）
PLC | COM16 | PLC串口编号
[TimeOut_Set] | 超时设置
MB_IN_TimeOut |  |  |  | 增加
PowerONTimeOut | 120
TestOKTimeOut | 150
MB_Out_TimeOut |  |  |  | 增加
MB_Wait_TimeOut |  |  |  | 增加